## Sheet1
二次采购设备仪器清单
序号 | 实验室设备名称 | 技术参数 | 主要用处 | 数量 （个或台或套） | 不含税单价 | 不含税合计 | 备注
1 | 实验室密封型颚式破碎机 | 进料口尺寸（mm)150x125,进料粒度＜100mm；出料粒度：6-20mm(可调） | 尾泥、大块物料破碎 | 1 |  |  | 包安装及运费
2 | 密封锤式破碎缩分机 | 给料粒度：≤60 mm，出料粒度： 1-3-6mm （可调） | 矿石、卵石破碎缩分 | 1 |  |  | 包安装及运费
3 | 实验室双运动混合机 | 混合机容积10L，立式，360度密封旋转，翻转 | 高细度粉料混合 | 1 |  |  | 包运费
4 | 多元素分析仪 | 1.6个高精度进样检测通道，可测 25 种元素，对各元素分析精度 0.001%，对部分元素精度 0.0001%； 2.全部设备配件包含但不限于：分析仪主机、数据处理系统、数显火焰光度计、银坩埚、超声波清洗器、标准贮备液。 | 物料组成元素分析 | 1 |  |  | 包安装及运费
5 | 水泥游离钙快速测定仪 | 电机：无级调速，平均升温速率：60℃/min，准确度：标准偏差为0.064%，萃取时间：3min | 水泥游离氧化钙测定 | 1 |  |  | 包运费
6 | 水泥净浆磁力搅拌机 | 搅拌锅内径×最大深度：160×139(mm)，自转：慢140±5（r/min）、快285±10（r/min），公转：慢62±5（r/min）、快125±10（r/min） | 水泥净浆实验 | 1 |  |  | 包运费
7 | 马弗炉 | 炉膛尺寸mm：300X200X120，额度稳定：1200℃，控温精度：±1℃ | 烧失量、三氧化硫、尾泥改性实验 | 1 |  |  | 包运费
不含税合计
税金（税率 %）
含税总价（元）

## Sheet3
实验室密封型颚式破碎机 密封锤式破碎缩分机 实验室双运动混合机 多元素分析仪 水泥游离钙快速测定仪 水泥净浆磁力搅拌机 马弗炉