## Sheet1
尾泥特种砂浆项目混料设备采购清单
序号 | 名称 |  | 规格参数 | 数量 | 价格（元） | 小计（元）
1 | 上料系统 | 电机 | 功率4kw国标铜线 | 1
|  | 碳钢输送管（螺旋上料器） | 碳钢材质、直径210~220mm、管壁厚3mm、
2 | 搅拌系统 （长：3~4m 宽：1~1.5m 高：1~1.5m） | 搅拌电机 | 功率15kw国标铜线 | 1
|  | 搅拌罐 | 双螺带搅拌器、U型罐体尺寸2.5*1.1*1.3、罐体容积3m³、大轴直径90mm*10mm
3 | 包装系统 | / | 1:包装机尺寸（长*宽*高/m）0.9*0.65*1.2； 2：电机4kw国标铜线 3：包装规格10kg-50k | 1
4 | 除尘系统 | 风机 | 风机3kw风量5000-11000h/m³ | 1
|  | 除尘袋 | 直径133mm、长度1000mm
|  | 除尘桶 | 桶体厚度：3mm
总计
备注：总价包含运费、安装费、含税票。