## 劳务分包
劳务采购报价清单
工程名称：矿山公园公司矿区道路改造升级项目（迎宾路白改黑改造工程）
序号 | 编号 | 名称 | 项目特征 | 单位 | 数量 | 单价（元） | 合价 | 备注
加铺沥青砼面层部分
1 | 040203006001 | 4cm厚AC-13细粒式SBS改性沥青砼 | 1.4cm厚AC-13细粒式SBS改性沥青砼 2.其他均符合设计及规范要求 | m2 | 3605.48 |  |  | 沥青砼甲供，其余包工包料
2 | 040203003001 | 粘层油PC-3 | 1.粘层油PC-3 2.其他均符合设计及规范要求 | m2 | 3605.48 |  |  | 包工包料
3 | 040203006002 | 6cm厚AC-20中粒式沥青砼 | 1.6cm厚AC-20中粒式沥青砼 2.其他均符合设计及规范要求 | m2 | 3605.48 |  |  | 沥青砼甲供，其余包工包料
4 | 040203003002 | 粘层油PC-3 | 1.粘层油PC-3 2.其他均符合设计及规范要求 | m2 | 3605.48 |  |  | 包工包料
5 | 040201021001 | 玻纤格栅 | 1.玻纤格栅 2.满铺 3.其他均符合设计及规范要求 | m2 | 3605.48 |  |  | 格栅甲供，其余包工包料
6 | 040203008001 | 旧路拉毛 | 1.旧路拉毛 2.表面清洁 3.其他均符合设计及规范要求 | m2 | 3335.5 |  |  | 包工包料
现状水泥砼路面处治部分
7 | 041001001001 | 拆除路面 | 1.拆除路面 2.铲除现在状水泥砼路面 3.厚度：平均厚20cm 3.垃圾外运，运距综合考虑； 4.其他均符合设计及规范要求 | m2 | 270 |  |  | 包工包料
8 | 040203007001 | 新浇C30水泥砼平均厚20cm(换板处理) | 1.新浇C30水泥砼平均厚20cm(换板处理) 2.普通养护 3.其他均符合设计及规范要求 | m2 | 270 |  |  | 包工包料
9 | 040901001001 | 纵缝拉杆 | 1.纵缝拉杆 2.纵缝拉杆φ14 3.其他均符合设计及规范要求 | t | 0.102 |  |  | 包工包料
10 | 040901001002 | 胀缝、缩缝传力杆 | 1.胀缝、缩缝传力杆 2.胀缝、缩缝传力杆φ28 3.其他均符合设计及规范要求 | t | 1.451 |  |  | 传力杆甲供，其余包工包料
11 | 040402017001 | 裂缝、接缝处理(沥青封缝) | 1.裂缝、接缝处理(沥青封缝) 2.其他 均符合设计及规范要求 | m | 1313.3 |  |  | 包工包料
12 | 040205008001 | 防裂贴 | 1.防裂贴 2.规格：33cm宽 3.其他均符合设计及规范要求 | m2 | 433.4 |  |  | 包工包料
附属设施部分
13 | 040303013001 | 混凝土排水沟盖板拆除 | 1.混凝土排水沟盖板拆除 2.规格：6m*1.1m*0.2m； 3.垃圾外运，运距综合考虑； 4.其他均符合设计及规范要求 | m3 | 1.32 |  |  | 包工包料
14 | 040303013002 | 混凝土排水沟盖板 | 1.混凝土排水沟盖板 2.混凝土为C30 3.其他均符合设计及规范要求 | m3 | 1.32 |  |  | 包工包料
15 | 040901001001 | 现浇构件钢筋 | 1、钢筋安装 2.规格HPB300 φ8 3.其他均符合设计及规范要求 | t | 0.03 |  |  | 包工包料
16 | 040901001002 | 现浇构件钢筋 | 1、钢筋安装 2.规格HRB400 φ16 3.其他均符合设计及规范要求 | t | 0.317 |  |  | 包工包料
17 | 040504003001 | 检查井提升(含更换井盖） | 1.检查井提升 2.更换铸铁井盖φ700(重型) 3.防坠网安装 4.其他均符合设计及规范要求 | 座 | 31 |  |  | 井盖甲供，其余包工包料
18 | 040504009001 | 雨水口提升(含更换雨水篦子) | 1.雨水口提升 2.更换雨水篦子 3.其他均符合设计及规范要求 | 座 | 30 |  |  | 雨水鼻子甲供，其余包工包料
19 | 040205006001 | 交通标线（热熔型） | 1.交通标线（热熔型） 2.其他均符合设计及规范要求 | m2 | 342.81 |  |  | 包工包料
20 |  | 综合措施费（全包干） | 1、包含本工程所有措施费用（包括且不限于安全、临时设施、技术措施、机械等），乙方包干使用。 2、不因施工方案调整而调整。 3、乙方须按规范实施并承担风险，甲方不再额外支付任何措施费。 | 项 | 1
不含税合计
税金（3%）
含税总价