## 劳务分包
劳务服务报价清单
工程名称：矿山公园人工湖改造工程
序号 | 编号 | 名称 | 项目特征描述 | 单位 | 数量 | 单价（元） | 合价 | 备注
人工湖清淤
1 | 010101006001 | 挖淤泥、流砂 | 1.挖掘深度:400mm 2.弃淤泥、流砂距离:7km 3.本清单项目特征只做重点描述,具体详见设计图纸、技术说明及相应规范要求,综合单价应包含且不限于倒运淤泥等与本清单相关的所有施工内容，并含一定的风险费用 | m3 | 3816 |  |  | 包工包料
湖边地面刷漆
2 | 011002003001 | 红色水泥面漆 | 1.做法:面漆 2.部位:混凝土路面 3.本清单项目特征只做重点描述,具体详见设计图纸、技术说明及相应规范要求,综合单价应包含与本清单相关的所有施工内容并含一定的风险费用 | m2 | 3576 |  |  | 漆甲供，其余包工包料
树池及栏杆
3 | 041001005001 | 拆除侧、平(缘）石 | 1.材质:混凝土路缘石 2.运距：由投标人综合考虑报价,不因实际运距的改变而增加费用 3.本清单项目特征只做重点描述,具体详见设计图纸、技术说明及相应规范要求,综合单价应包含与本清单相关的所有施工内容并含一定的风险费用 | m | 55 |  |  | 包工包料
4 | 050201003001 | 路牙铺设 | 1.路牙材料种类、规格:1000*120*370 2.本清单项目特征只做重点描述,具体详见设计图纸、技术说明及相应规范要求,综合单价应包含与本清单相关的所有施工内容并含一定的风险费用 | m | 55 |  |  | 路牙甲供，其余包工包料
5 | 011503001001 | 金属扶手、栏杆、栏板 | 1.种类:栏杆 2.高度:详见图纸 3.栏杆做法详见详图 4.本清单项目特征只做重点描述,具体详见设计图纸、技术说明及相应规范要求,综合单价应包含与本清单相关的所有施工内容并含一定的风险费用 | m | 112 |  |  | 扶手、栏杆甲供，其余包工包料
混凝土地面破除及恢复
6 | 011602001001 | 混凝土构件拆除 | 1.构件名称:混凝土路面 2.拆除构件的厚度:18cm厚 3.拆除形式：施工单位根据实际情况自行选择 4.包含缝切割在内的施工内容，本清单项目特征只做重点描述,具体详见设计图纸、技术说明及相应规范要求,综合单价应包含与本清单相关的所有施工内容并含一定的风险费用 | m2 | 170 |  |  | 包工包料
7 | 010103002001 | 建筑垃圾外运 | 1.废弃料品种:建筑垃圾 2.运距:由投标人综合考虑报价,不因实际运距的改变而增加费用 3.含垃圾处理及消纳 4.本清单项目特征只做重点描述,具体详见设计图纸、技术说明及相应规范要求,综合单价应包含与本清单相关的所有施工内容并含一定的风险费用 | m3 | 30.6 |  |  | 包工包料
8 | 040202001001 | 路床(槽）整形 | 1.部位:路床 2.其他:详见设计图纸 | m2 | 170 |  |  | 包工包料
9 | 040202009001 | 150厚级配碎石垫层 | 1.级配碎石垫层 2.厚度:150mm 3.压实度:≥0.95 4.其他:详见设计图纸 | m2 | 170 |  |  | 碎石甲供，其余包工包料
10 | 040203007001 | 180mm厚C25混凝土路面 | 1.混凝土强度等级:C25混凝土路面 2.厚度:180mm厚 3.其他:详见设计图纸 | m2 | 170 |  |  | 包工包料
曝气系统安装工程
11 | 030108001001 | 离心式通风机 | 1.名称:罗茨鼓风机 2.规格:30m3/h 0.75kw 3.减振底座形式、数量:含角钢管道支架 4.本清单项目特征只做重点描述,具体详见设计图纸、技术说明及相应规范要求,综合单价应包含与本清单相关的所有施工内容并含一定的风险费用 | 台 | 2 |  |  | 鼓风机甲供，其余包工包料
12 | 040303002001 | 混凝土基础 含模板 | 1.混凝土强度等级:C25（暂定） 2.尺寸：3.285*1.2*0.15 3.本清单项目特征只做重点描述,具体详见设计图纸、技术说明及相应规范要求,综合单价应包含与本清单相关的所有施工内容并含一定的风险费用 | m3 | 0.59 |  |  | 包工包料
13 | 031001001001 | 镀锌钢管 含管件 | 1.安装部位:室外 2.介质:气体 3.规格、压力等级:DN50 4.连接形式:螺纹连接 5.压力试验及吹、洗设计要求:符合实际要求 6.本清单项目特征只做重点描述,具体详见设计图纸、技术说明及相应规范要求,综合单价应包含与本清单相关的所有施工内容并含一定的风险费用 | m | 170 |  |  | 镀锌钢管甲供，其余包工包料
14 | 031001001002 | 镀锌钢管 含管件 | 1.安装部位:室外 2.介质:气体 3.规格、压力等级:DN32 4.连接形式:螺纹连接 5.压力试验及吹、洗设计要求:符合实际要求 6.本清单项目特征只做重点描述,具体详见设计图纸、技术说明及相应规范要求,综合单价应包含与本清单相关的所有施工内容并含一定的风险费用 | m | 230 |  |  | 镀锌钢管甲供，其余包工包料
15 | 040602013001 | 曝气器 | 1.类型:曝气盘 2.规格、型号:Φ215 3.本清单项目特征只做重点描述,具体详见设计图纸、技术说明及相应规范要求,综合单价应包含与本清单相关的所有施工内容并含一定的风险费用 | 个 | 10 |  |  | 曝气器甲供，其余包工包料
16 | 040503002001 | 混凝土支墩 含模板 | 1.尺寸:300*300*300 2.混凝土强度等级:C25(暂定) 3.本清单项目特征只做重点描述,具体详见设计图纸、技术说明及相应规范要求,综合单价应包含与本清单相关的所有施工内容并含一定的风险费用 | m3 | 1.62 |  |  | 包工包料
17 | 031003010001 | 软接头(软管） | 1.材质:法兰式软接头 2.规格:DN50 3.本清单项目特征只做重点描述,具体详见设计图纸、技术说明及相应规范要求,综合单价应包含与本清单相关的所有施工内容并含一定的风险费用 | 个 | 2 |  |  | 包工包料
18 | 031003003001 | 焊接法兰阀门 | 1.类型:闸阀 2.材质:钢制 3.规格、压力等级:DN50 4.连接形式:法兰 5.本清单项目特征只做重点描述,具体详见设计图纸、技术说明及相应规范要求,综合单价应包含与本清单相关的所有施工内容并含一定的风险费用 | 个 | 2 |  |  | 包工包料
19 | 031003003002 | 焊接法兰阀门 | 1.类型:止回阀 2.材质:钢制 3.规格、压力等级:DN50 4.连接形式:法兰 5.本清单项目特征只做重点描述,具体详见设计图纸、技术说明及相应规范要求,综合单价应包含与本清单相关的所有施工内容并含一定的风险费用 | 个 | 2 |  |  | 包工包料
20 | 040502007001 | 盲堵板制作、安装 | 1.材质及规格:封头DN50 2.连接方式:法兰 3.本清单项目特征只做重点描述,具体详见设计图纸、技术说明及相应规范要求,综合单价应包含与本清单相关的所有施工内容并含一定的风险费用 | 个 | 1 |  |  | 包工包料
21 | 040504001001 | 砌筑井 | 1.垫层、基础材质及厚度:C15厚度200mm 2.盖板材质、规格:沉泥井1000 3.井盖、井圈材质及规格:铸铁井盖 4.详见图集06MS201-3，P123 5.本清单项目特征只做重点描述,具体详见设计图纸、技术说明及相应规范要求,综合单价应包含与本清单相关的所有施工内容并含一定的风险费用 | 座 | 4 |  |  | 包工包料
电气安装工程
22 | 040101001002 | 挖一般土方、回填平整 | 1.土壤类别:一、二类土 2.挖土深度:2米以内 3.本清单项目特征只做重点描述,具体详见设计图纸、技术说明及相应规范要求,综合单价应包含与本清单相关的所有施工内容并含一定的风险费用 | m3 | 172.8 |  |  | 包工包料
23 | 030404017001 | 配电箱 | 1.名称:现场控制箱 2.基础形式、材质、规格:支架安装 3.安装方式:悬挂式，距地1.4米 4.本清单项目特征只做重点描述,具体详见设计图纸、技术说明及相应规范要求,综合单价应包含与本清单相关的所有施工内容并含一定的风险费用 | 台 | 3 |  |  | 控制箱甲供，其余包工包料
24 | 030408001003 | 电力电缆 | 1.名称:电力电缆 2.规格: 动力电缆 YJV-1KV-4*4mm2 3.材质:铜 4.电压等级(kV):1KV以下 5.本清单项目特征只做重点描述,具体详见设计图纸、技术说明及相应规范要求,综合单价应包含与本清单相关的所有施工内容并含一定的风险费用 | m | 60 |  |  | 电缆甲供，其余包工包料
25 | 030408001004 | 电力电缆 | 1.名称:电力电缆 2.规格: 动力电缆 YJV-1KV-4*2.5mm2 3.材质:铜 4.电压等级(kV):1KV以下 5.本清单项目特征只做重点描述,具体详见设计图纸、技术说明及相应规范要求,综合单价应包含与本清单相关的所有施工内容并含一定的风险费用 | m | 10 |  |  | 电缆甲供，其余包工包料
26 | 030411001001 | 配管 含配件 | 1.名称:塑料管 2.材质:塑料 3.规格:PC32 4.配置形式:埋地 5.本清单项目特征只做重点描述,具体详见设计图纸、技术说明及相应规范要求,综合单价应包含与本清单相关的所有施工内容并含一定的风险费用 | m | 60 |  |  | 塑料管甲供，其余包工包料
27 | 030408001005 | 电力电缆 | 1.名称:电力电缆 2.规格: 动力电缆 YJV-1KV-5*25mm2 3.材质:铜 4.电压等级(kV):1KV以下 5.本清单项目特征只做重点描述,具体详见设计图纸、技术说明及相应规范要求,综合单价应包含与本清单相关的所有施工内容并含一定的风险费用 | m | 300 |  |  | 电缆甲供，其余包工包料
28 | 030411001002 | 配管 含配件 | 1.名称:镀锌钢管 2.材质:镀锌钢管 3.规格:SC50 4.配置形式:埋地 5.本清单项目特征只做重点描述,具体详见设计图纸、技术说明及相应规范要求,综合单价应包含与本清单相关的所有施工内容并含一定的风险费用 | m | 50 |  |  | 镀锌管甲供，其余包工包料
29 | 030408001006 | 电力电缆 | 1.名称:电力电缆 2.规格: 动力电缆 YJV-1KV-5*6mm2 3.材质:铜 4.电压等级(kV):1KV以下 5.本清单项目特征只做重点描述,具体详见设计图纸、技术说明及相应规范要求,综合单价应包含与本清单相关的所有施工内容并含一定的风险费用 | m | 10 |  |  | 电缆甲供，其余包工包料
30 | 030408001007 | 电力电缆 | 1.名称:电力电缆 2.规格: 动力电缆 YJV-1KV-5*10mm2 3.材质:铜 4.电压等级(kV):1KV以下 5.本清单项目特征只做重点描述,具体详见设计图纸、技术说明及相应规范要求,综合单价应包含与本清单相关的所有施工内容并含一定的风险费用 | m | 5 |  |  | 电缆甲供，其余包工包料
31 | 030404017002 | 配电箱 含支架 | 1.名称:总配电箱 2.基础形式、材质、规格:支架安装 3.安装方式:悬挂式，距地1.4米 4.本清单项目特征只做重点描述,具体详见设计图纸、技术说明及相应规范要求,综合单价应包含与本清单相关的所有施工内容并含一定的风险费用 | 台 | 1 |  |  | 配电箱甲供，其余包工包料
32 | 030411001003 | 配管 含配件 | 1.名称:塑料管 2.材质:塑料 3.规格:ZR-PVC PC32 4.配置形式:埋地 5.本清单项目特征只做重点描述,具体详见设计图纸、技术说明及相应规范要求,综合单价应包含与本清单相关的所有施工内容并含一定的风险费用 | m | 70 |  |  | 塑料管甲供，其余包工包料
33 | 030414002001 | 送配电装置系统 | 1.名称:送配电装置系统 2.电压等级(kV):1KV以下 | 系统 | 1 |  |  | 包工包料
34 | 041001005001 | 拆除侧、平(缘）石 | 1.名称：破(复)砼路面 2.埋管尺寸:SC50 3.工作内容：包含但不限于路面切割、破除、开挖、清理、复原路面等内容 4.本清单项目特征只做重点描述,具体详见设计图纸、技术说明及相应规范要求,综合单价应包含与本清单相关的所有施工内容并含一定的风险费用 | m | 50 |  |  | 包工包料
35 |  | 专业暂估价 | 修剪树枝 | 项 | 1 | 120000 | 120000 | 此价格为暂估价（金额不用更改），结算时以双方确认的数量、单价为准。
36 |  | 专业暂估价 | 低压电表报装及安装费 | 项 | 1 | 6000 | 6000
37 |  | 综合措施费（全包干） | 1、包含本工程所有措施费用（包括且不限于安全、临时设施、技术措施、机械等），乙方包干使用。 2、不因施工方案调整而调整。 3、乙方须按规范实施并承担风险，甲方不再额外支付任何措施费。 | 项 | 1 |  |  | 包工包料
不含税合计
税金（3%）
含税总价