## 材料
材料采购报价清单
工程名称：矿山公园人工湖改造工程
序号 | 项目名称 | 项目特征描述 | 计量单位 | 工程量 | 单价（元） | 合计
1 | 红色水泥面漆 | 1.做法:面漆 2.部位:混凝土路面 3.本清单项目特征只做重点描述,具体详见设计图纸、技术说明及相应规范要求,综合单价应包含与本清单相关的所有施工内容并含一定的风险费用 | kg | 1430.4
2 | 路牙铺设 | 1.路牙材料种类、规格:1000*120*370 2.本清单项目特征只做重点描述,具体详见设计图纸、技术说明及相应规范要求,综合单价应包含与本清单相关的所有施工内容并含一定的风险费用 | m | 55
3 | 金属扶手、栏杆、栏板 | 1.种类:栏杆 2.高度:详见图纸 3.栏杆做法详见详图 4.本清单项目特征只做重点描述,具体详见设计图纸、技术说明及相应规范要求,综合单价应包含与本清单相关的所有施工内容并含一定的风险费用 | m | 112
4 | 150厚级配碎石垫层 | 1.级配碎石垫层 2.厚度:150mm 3.压实度:≥0.95 4.其他:详见设计图纸 | m2 | 170
5 | 离心式通风机 | 1.名称:罗茨鼓风机 2.规格:30m3/h 0.75kw 3.减振底座形式、数量:含角钢管道支架 4.本清单项目特征只做重点描述,具体详见设计图纸、技术说明及相应规范要求,综合单价应包含与本清单相关的所有施工内容并含一定的风险费用 | 台 | 2
6 | 镀锌钢管 含管件 | 1.安装部位:室外 2.介质:气体 3.规格、压力等级:DN50 4.连接形式:螺纹连接 5.压力试验及吹、洗设计要求:符合实际要求 6.本清单项目特征只做重点描述,具体详见设计图纸、技术说明及相应规范要求,综合单价应包含与本清单相关的所有施工内容并含一定的风险费用 | m | 170
7 | 镀锌钢管 含管件 | 1.安装部位:室外 2.介质:气体 3.规格、压力等级:DN32 4.连接形式:螺纹连接 5.压力试验及吹、洗设计要求:符合实际要求 6.本清单项目特征只做重点描述,具体详见设计图纸、技术说明及相应规范要求,综合单价应包含与本清单相关的所有施工内容并含一定的风险费用 | m | 230
8 | 曝气器 | 1.类型:曝气盘 2.规格、型号:Φ215 3.本清单项目特征只做重点描述,具体详见设计图纸、技术说明及相应规范要求,综合单价应包含与本清单相关的所有施工内容并含一定的风险费用 | 个 | 10
9 | 配电箱 含支架 | 1.名称:现场控制箱 2.基础形式、材质、规格:支架安装 3.安装方式:悬挂式，距地1.4米 4.本清单项目特征只做重点描述,具体详见设计图纸、技术说明及相应规范要求,综合单价应包含与本清单相关的所有施工内容并含一定的风险费用 | 台 | 3
10 | 电力电缆 | 1.名称:电力电缆 2.规格: 动力电缆 YJV-1KV-4*4mm2 3.材质:铜 4.电压等级(kV):1KV以下 5.本清单项目特征只做重点描述,具体详见设计图纸、技术说明及相应规范要求,综合单价应包含与本清单相关的所有施工内容并含一定的风险费用 | m | 60
11 | 电力电缆 | 1.名称:电力电缆 2.规格: 动力电缆 YJV-1KV-4*2.5mm2 3.材质:铜 4.电压等级(kV):1KV以下 5.本清单项目特征只做重点描述,具体详见设计图纸、技术说明及相应规范要求,综合单价应包含与本清单相关的所有施工内容并含一定的风险费用 | m | 10
12 | 配管 含配件 | 1.名称:塑料管 2.材质:塑料 3.规格:PC32 4.配置形式:埋地 5.本清单项目特征只做重点描述,具体详见设计图纸、技术说明及相应规范要求,综合单价应包含与本清单相关的所有施工内容并含一定的风险费用 | m | 60
13 | 电力电缆 | 1.名称:电力电缆 2.规格: 动力电缆 YJV-1KV-5*25mm2 3.材质:铜 4.电压等级(kV):1KV以下 5.本清单项目特征只做重点描述,具体详见设计图纸、技术说明及相应规范要求,综合单价应包含与本清单相关的所有施工内容并含一定的风险费用 | m | 300
14 | 配管 | 1.名称:镀锌钢管 2.材质:镀锌钢管 3.规格:SC50 4.配置形式:埋地 5.本清单项目特征只做重点描述,具体详见设计图纸、技术说明及相应规范要求,综合单价应包含与本清单相关的所有施工内容并含一定的风险费用 | m | 50
15 | 电力电缆 | 1.名称:电力电缆 2.规格: 动力电缆 YJV-1KV-5*6mm2 3.材质:铜 4.电压等级(kV):1KV以下 5.本清单项目特征只做重点描述,具体详见设计图纸、技术说明及相应规范要求,综合单价应包含与本清单相关的所有施工内容并含一定的风险费用 | m | 10
16 | 电力电缆 | 1.名称:电力电缆 2.规格: 动力电缆 YJV-1KV-5*10mm2 3.材质:铜 4.电压等级(kV):1KV以下 5.本清单项目特征只做重点描述,具体详见设计图纸、技术说明及相应规范要求,综合单价应包含与本清单相关的所有施工内容并含一定的风险费用 | m | 5
17 | 配电箱 | 1.名称:总配电箱 2.基础形式、材质、规格:支架安装 3.安装方式:悬挂式，距地1.4米 4.本清单项目特征只做重点描述,具体详见设计图纸、技术说明及相应规范要求,综合单价应包含与本清单相关的所有施工内容并含一定的风险费用 | 台 | 1
18 | 配管 | 1.名称:塑料管 2.材质:塑料 3.规格:ZR-PVC PC32 4.配置形式:埋地 5.本清单项目特征只做重点描述,具体详见设计图纸、技术说明及相应规范要求,综合单价应包含与本清单相关的所有施工内容并含一定的风险费用 | m | 70
不含税合计 | [5 empty] | 0
税金（13%） | [5 empty] | 0
含税总价 | [5 empty] | 0