## Sheet1
实验室设备仪器与耗材清单采购报价清单
序号 | 实验室设备名称 | 技术参数 | 主要用处 | 数量（个或台或套） | 含税报价 （元） | 备注
实验室设备
1 | 实验室密封型颚式破碎机 | 进料口尺寸（mm)150x125,进料粒度＜100mm；出料粒度：6-20mm(可调） | 尾泥、大块物料破碎 | 1 |  | 包安装及运费
2 | 实验室球磨机 | 最大进样尺寸（材料各异）：＜5mm 、土壤＜10mm，出料粒度＜100nm。 | 尾泥、块状土、矿渣粉磨 | 1 |  | 包安装及运费
3 | 实验室密封式振动磨样机 | 进料粒度：＜13mm， 出料粒度：0.175-0.075mm(80-200um) | 尾泥试样粉磨 | 1 |  | 包安装及运费
4 | 密封锤式破碎缩分机 | 给料粒度：≤60 mm，出料粒度： 1-3-6mm （可调） | 矿石、卵石破碎缩分 | 1 |  | 包安装及运费
5 | 实验室电热蒸馏水器 | 蒸馏水产量10L/h | 制备蒸馏水 | 1 |  | 包安装及运费
6 | 实验室小型圆盘造粒机 | 圆盘直径：500mm，圆盘转速：0-45r/min | 尾泥免烧陶粒制样 | 1 |  | 包安装及运费
7 | 实验室双运动混合机 | 混合机容积10L，立式，360度密封旋转，翻转 | 高细度粉料混合 | 1 |  | 包运费
8 | 电热恒温水浴锅 | 6孔，温度范围：RT～100℃，控温精度：±0.5℃ | 控温水浴实验 | 1 |  | 包运费
9 | 多元素分析仪 | 1.6个高精度进样检测通道，可测 25 种元素，对各元素分析精度 0.001%，对部分元素精度 0.0001%； 2.全部设备配件包含但不限于：分析仪主机、数据处理系统、数显火焰光度计、银坩埚、超声波清洗器、标准贮备液。 | 物料组成元素分析 | 1 |  | 包安装及运费
10 | 磁力搅拌机 | 高清数显，最大搅拌容量：5L，加热范围：RT～300℃，控温精度：托盘±3℃、溶液±0.5℃，6组运行程序，转速范围：200-1600rpm | 试剂制备 | 1 |  | 包运费
11 | 水泥游离钙快速测定仪 | 电机：无级调速，平均升温速率：60℃/min，准确度：标准偏差为0.064%，萃取时间：3min | 水泥游离氧化钙测定 | 1 |  | 包运费
12 | 全自动比表面积测定仪 | 透气圆筒内腔直径：12.7±0.1mm，透气圆筒内腔试料层高度：15±0.5mm计时精度＜0.2秒，测量精度≤0.1%，比表面积值s：0.1-9999.9cm2/g | 水泥比表面积测定 | 1 |  | 包运费
13 | 自动滴定仪 | 1.容量滴定模块 单元滴定分析重复性：0.2%，滴定容量允许误差：10ml滴定管：±0.025ml、20ml滴定管：±0.035ml，滴定管分辨率：1/30000，滴定体积精度：0.0001mL 2.电位滴定模块 测量范围:（-1999.99～1999.99）mV、（0.000～20.000）pH，分辨率：0.01mV、0.001pH，基本误差：±0.03%FS、±0.01pH，稳定性：（±0.3mV±1个字）/3h | 滴定实验 | 1 |  | 包安装及运费
14 | 高精度电子天平 | 精度：0.0001g,线性误差：±0.0005g，重复性误差：±0.0002g | 高温烧结实验称量 | 1 |  | 包运费
15 | 三头研磨机 | 研体直径：φ120mm,磨头数目：3，研棒转速：220r/min，给料最大粒度-1.5mm，产料粒度：-0.074mm | 高细度粉磨 | 1 |  | 包运费
16 | 坍落度测定仪 | 坍落筒上口直径：Φ100mm、下口直径 Φ200mm，捣棒Φ16mm，筒高300mm | 混凝土坍落度测定 | 1 |  | 包运费
17 | 含气量测定仪 | 测量范围：1%—10%，精度±0.1%，容积：7升 | 混凝土含气量测定 | 1 |  | 包运费
18 | 碱骨料测长仪 | 测量范围：280-340mm，测量精度：0.01-0.001mm | 混凝土试块测长实验 | 1 |  | 包运费
19 | 电动砂当量 | 额定功率：90W， 试筒振幅：203±1mm，外形尺寸：564X320X360，运动周期：180次/min±2次min | 砂洁净度检测 | 1 |  | 包运费
20 | 立式水泥胶砂恒温水养箱 | 温湿度均匀，温度20±1℃, 温度控制仪误差±1℃，箱内温差≤1.5℃ 养护盒尺寸：170*280*70mm(30只） 内胆为不锈钢、外机壳为钢板 | 胶砂试块养护 | 1 |  | 包运费
21 | 沸煮箱 | 最高沸煮温度100℃,煮箱容积31L,温控时间:自动升温30±5min,恒沸180±5min,管状加热器功率4kw/220V(共两组各为1kw和3kw),有手动功能 | 水泥安定性检测 | 1 |  | 包运费
22 | 砼贯入阻力仪 | 贯入力： 1000N，贯入深度： 25mm，贯入针截面积： 100mm2、50mm2、20mm2，分度值： 5N 示值误差： ±10N，测力：1000N，刻度盘精度：5N，测针圆面积：100mm2、50mm2、20mm2 | 混凝土凝结时间测定 | 1 |  | 包运费
23 | 混凝土气泵脱模器 | 额定功率：1.5kw、试验压力：1.5MPa、电源电压：220V、 | 混凝土试块脱模 | 1 |  | 包运费
24 | 雷氏夹测定仪 | 测定范围为±25mm | 水泥安定性检测 | 1 |  | 包运费
25 | 回弹仪 | 测量范围：10-60MPa、 | 混凝土强度检测 | 1 |  | 包运费
26 | 水泥净浆磁力搅拌机 | 搅拌锅内径×最大深度：160×139(mm)，自转：慢140±5（r/min）、快285±10（r/min），公转：慢62±5（r/min）、快125±10（r/min） | 水泥净浆实验 | 1 |  | 包运费
27 | 水泥负压筛析仪 | 筛网目孔边长：0.045mm和0.08mm，负压筛内径：150mm，负压可调范围：-400～-6000Pa，筛析时间自动(控制可调范围) ：0～599 S | 水泥细度检测 | 1 |  | 包运费
28 | 马弗炉 | 炉膛尺寸mm：300X200X120，额度稳定：1200℃，控温精度：±1℃ | 烧失量、三氧化硫、尾泥改性实验 | 1 |  | 包运费
实验室耗材名称
29 | 瓷研钵 |  |  | 1 |  | 包运费
30 | 瓷坩埚（连盖） | 50ml |  | 10 |  | 包运费
31 | 刚玉坩埚（连盖） | 50ml |  | 10 |  | 包运费
32 | 长柄坩埚钳 | 24寸 |  | 1 |  | 包运费
33 | 实验室干燥皿 | 玻璃真空干燥皿300mm |  | 1 |  | 包运费
34 | 实验室塑料放水瓶 | HDPE放水瓶，带水龙头，容量2L及以上 |  | 2 |  | 包运费
35 | 牛角药勺 | 单头药勺 |  | 10 |  | 包运费
36 | 实验室漏斗架 | 有机玻璃漏斗架 |  | 2 |  | 包运费
37 | 试管刷（滴定管刷、试剂瓶刷、锥形瓶刷、烧杯刷） |  |  | 16 |  | 包运费
38 | 3ml 刻度吸管 | 200/盒,4盒/箱 |  | 1 |  | 包运费
39 | 表面皿 | 100mm玻璃表面皿 |  | 10 |  | 包运费
40 | 长颈漏斗 | 玻璃长颈漏斗 |  | 5 |  | 包运费
41 | 塑料洗瓶 | 带刻度500ml |  | 5 |  | 包运费
42 | 锥形瓶 | 玻璃锥形烧瓶，500ml含硅胶塞 |  | 10 |  | 包运费
43 | 不锈钢镊子 | 304不锈钢含弯头 |  | 10 |  | 包运费
44 | 移液枪 | 量程20-200UL |  | 2 |  | 包运费
45 | 石棉网 |  |  | 10 |  | 包运费
46 | 酒精灯 |  |  | 2 |  | 包运费
47 | 试剂瓶 | 400ML |  | 10 |  | 包运费
48 | 实验室玻璃滴定管架 |  |  | 2 |  | 包运费
49 | 白大褂 | L码 |  | 5 |  | 包运费
50 | 马弗炉高温手套 |  |  | 2 |  | 包运费
51 | 氢氧化钠 | 分析纯AR |  | 5 |  | 包运费
52 | 鞣酸 | 分析纯AR |  | 5 |  | 包运费
53 | 乙醇 | 分析纯AR |  | 20 |  | 包运费
54 | 氯化钡 | 分析纯AR |  | 5 |  | 包运费
55 | 无水硫酸钠 | 分析纯AR |  | 10 |  | 包运费
56 | 氯化锌 | 分析纯AR |  | 5 |  | 包运费
57 | 酚酞 | 分析纯AR |  | 2 |  | 包运费
58 | 凡士林 | 分析纯AR |  | 3 |  | 包运费
59 | 比重计 | 1800kg/m³~2200kg/m³ |  | 3 |  | 包运费
60 | 硝酸银标准溶液 | 分析纯AR、0.1mol |  | 1 |  | 包运费
61 | 铬酸钾 | 分析纯AR |  | 1 |  | 包运费
62 | 水泥比较面积测定基准水泥 | 符合GSB14-1511 |  | 5 |  | 包运费
63 | 李氏瓶 | 容量250ml、精度0.1ml |  | 5 |  | 包运费
64 | 无水煤油 | 容量1L |  | 2 |  | 包运费
65 | 称量瓶 | 40*25mm、50*30mm、60*30mm各一盒 |  | 3 |  | 包运费
66 | 比重瓶 | 25ml、50ml、100ml各5个 |  | 15 |  | 包运费
67 | 硫酸铝 | 分析纯AR |  | 5 |  | 包运费
68 | 容积筒 | 容量：1L、5L |  | 2 |  | 包运费
69 | 试管架 |  |  | 2 |  | 包运费
70 | 移液管架 |  |  | 1 |  | 包运费
71 | 实验室试剂架 | 抗倍特层板铝玻中央台1000x300x10（含插座 |  | 2 |  | 包运费
72 | 酸碱滴定管 |  |  | 2 |  | 包运费
含税报价合计（元） |  |  |  |  | 0
不含税报价合计（元）
税率（%）